## 色选机
核桃仁色选技术参数表
需求项目 | 实现核桃仁色选机自动化挑选剔除剔除异物、次料，保障产品品质
产品规格 | 共1规格，三路及以下
生产能力 | 单机产能：1 吨/小时
功能要求 | 1. 智能化的图像处理算法包含（色选与型选），可剔除：大小不同、霉变、虫蛀、颜色差异、异物（分心木、核桃壳、塑料、橡胶、玻璃、石子、金属）等； 2. 与食品直接接触或者可能间接接触的零部件采用食品级材质（不限于框架，皮带线）并须具备防滴漏功能，需附相关食品级检测报告； 3. 机件性能精密耐用，换产、检修、维护、调整方便、安装灵活； 4. 主机配备空气过滤器； 5. 主机操作控制系统：采用触摸屏人机界面控制，可设置计量值并自动监测计量等； 6. 安全装置：食品级安全防护及防脱螺丝紧固，避免异物掉落，设备运行故障、安全互锁、急停、缺料等可报警提示； 7. 具备 MES 数据采集接口，可导出产能、机器故障时间、单次作业时间及不良品数据统计分析等关键数据； 8. 各单机前后有联动功能。
技术要求 | 1. 检出率(剔除品中的次料、异物质量/投料中的次料、异物质量)：≥99.9％，带出比(坏 : 好)＞50:1； 2. 色选机灵敏度与选别率一致； 3. 摄像为亿万级像素高清传感器，识别异色区域精度：0.0004 mm²，高分辨率：150 lp/mm，色差：<0.01 像素，12 KHz 扫描频率； 4. 进口质量LED光源、智能快速散热系统、可调节光控背景板； 5. 磁悬电磁阀使用寿命＞50亿次；故障率低色选精准减少带出； 6. 设备含有高级防尘系统（防水防尘等级：IP 65及以上）、智能光学系统、自动矫正系统； 7. 零部件间润滑：使用食品级润滑油； 8. 提供设备的关键耗材明细，使用量及使用周期情况说明； 9. 产品操作说明书、PLC 梯形图、电气原理图及装配图：中文，3份。
工作环境（甲供） | 温度：25±2°C；湿度：50-70 %rh；电源：220V/380V；噪音：≤60 dB；气源：0.6-0.8 MPa
制表人： 审核人： 核准人：

## 于一江给出的色选机参数
色选机
需求项目 | 色选机
产品规格
生产能力 | 2.2-3 t/h
功能要求 | 1、智能化的图像处理算法包含（色选与型选） 2、防锈滑槽需采用特殊定制铝合金材料，无毒无害，符合国际食品安全标准。进料口大小符合要求不堵塞材料 3、设备能选择产品好坏、大小、颜色差异
技术要求 | 1.选净率≥99.9％ 2.剔除率要求越高越好 3.带出比（坏：好）＞50:1 4.色选机灵敏度与选别率一致 5.摄像为亿万级像素高清传感器，识别异色区域精度 0.0004mm²，高分辨率：150lp/mm ，色差<0.01 像素，12KHz 扫描频率 6.进口质量LED光源、智能快速散热系统、可调节光控背景板 7.定制料槽高度匹配物料符合视频安全标准保障产量最大化 8.磁悬电磁阀需要高品质使用寿命＞50亿次；故障率低色选精准减少带出 9.设备含有高级防尘系统、智能光学系统、自动矫正系统
工作环境（乙供） | 温度：19±3°C；湿度： ±5%rh；电源：220V/380V；噪音：≤60dB；
制表人： 审核： 核准