## 监控技术参数
监控技术参数
监控机房
序号 | 名称 | 参数 | 单位
1 | 防静电地板 | 规格602mm*602mm*40mm，PVC饰面或陶瓷面全钢材质防静电地板，无边框设计，架高20cm安装，包含横旦、支架等地板五金配件及施工 | 平
2 | 踢脚线 | 6-8cm铝合金，含施工 | 米
3 | 金属桥架 | 加厚强电、弱电镀锌桥架，地板下敷设安装 | 米
4 | 壁挂配电柜 | 配置一套壁挂配电柜，市电和UPS共用，内部元件按需定制，品牌采用国产一线品牌 | 套
5 | 机房入户电缆 | 从网络机房引入五芯电缆至配电柜，规格不小于4*16平方+1*10平方，含线材及施工 | 米
6 | 航空插座 | 大功率防水航空插头 插头 三芯 不小于16A | 套
9 | 服务器机柜 | 2000mm*600mm*1000m，含运费及安装 | 个
10 | PDU | 8位16A | 个
11 | 操作台 | 三联操作台1710*900*750mm | 台
12 | 电脑 | i5-12400 16G 512SSD 21.5显示器，安装矩阵及拼接屏软件 | 台
13 | 显示器 | 21.5显示器，品牌采用国产一线品牌 | 台
14 | 录像机 | 32路8盘位或32路16盘位国产一线品牌，与原监控系统兼容性能高 | 台
15 | 监控硬盘 | 保证宿舍楼106+1路摄像机、启智楼106路摄像机、图书馆46路摄像机录像时间不低于90天 | TB
16 | 交换机 | 千兆接入交换机（链接矩阵），核心交换机一台、国产一线品牌 | 台
17 | 液晶显示屏、 拼接处理器 | 1. 采用工业级面板，尺寸≥55 inch 2. 物理拼缝≤3.50mm 3. 亮度：500 cd/m2 4. 对比度4000:1 5. 分辨率不小于1920*1080 6. 视频输入接口至少具备1个DVI接口，1个HDMI接口，1个VGA接口 7. ★多个液晶拼接显示单元具备一键色彩调整功能，配合独有的色彩调校传感器和核心算法可实现快速调整屏幕色差。（需提供封面盖有CNAS章的国家权威检测机构出具的报告复印件） 8. ★液晶拼接显示单元具备四级色温模式自动调整功能，同时支持色温无级调节，可在 2000K 至 12000K 之间调节。（需提供封面盖有CNAS章的国家权威检测机构出具的报告复印件） 9. ★液晶拼接显示单元具备自动、16:9、4:3三种图像缩放显示模式。（需提供封面盖有CNAS章的国家权威检测机构出具的报告复印件） 10. ★液晶拼接显示单元具备去蓝光护眼功能，开启护眼模式后，蓝光量可下降30%，减弱蓝光对观看人员的眼睛进行有效保护。（需提供封面盖有CNAS章的国家权威检测机构出具的报告复印件） 11. ★自动化实现不同规格以及不同规模拼接墙的拼缝补偿，从而提高拼缝补偿效率。（需提供封面盖有CNAS章的国家权威检测机构出具的报告复印件） 12. ★液晶拼接显示单元具备节能模式，打开节能模式液晶拼接屏正常运行时的平均功耗最高可以降低50%。（需提供封面盖有CNAS章的国家权威检测机构出具的报告复印件） 13. ★液晶拼接显示单元连续运行3000 小时，背光LED光衰≤0.3%。（需提供封面盖有CNAS章的国家权威检测机构出具的报告复印件） 14. ★设备需具备三色指示灯显示工作状态：红色表示待机、绿色表示正常运行、橙色表示温度过高风扇开启。（需提供封面盖有CNAS章的国家权威检测机构出具的报告复印件） 15. ★提供至少一项拼接屏外观专利（提供专利证书复印件） 16. ★液晶拼接显示单元具备防止长时间运行造成的极化现象(需提供国家版权局出具的文件复印件) 17. 加★项需提供相关报告或证书复印件并加盖厂商公章或项目授权章* 动态画面加帧补偿技术、3D动态数字降噪技术、自动色彩校正技术、3D运补偿技术、非线性缩放技术，等多种国际先进图像处理技术；* 图像边框校正技术，纠正图像错位，实现完整全高清信号实时处理；* 图形拼接控制器全系统采用热插拔结构，从电源到风扇均可在线更换，热备份冗余电源及多路网络接口，提高控制系统的运行可靠性。* 多信号分屏显示，整屏显示，任意组合显示；*输入接口：VGAx1，DVIx1，HDMIx1，USBx1，BNCx2 | 块
18 | 高清矩阵 | 该设备支持解码所有含有ONVIF协议的H.265的最高500万网络摄像机以及海康 大华等录像机提供的网络信号的解码处理，可以投放1路HDMI高清信号上屏，基于嵌入式Linux操作系统（高清解码）；采用最新32位ARM11内嵌式处理器（拼接切换）, 采用不占用CPU的硬解码方式，运行稳定可靠。18路HDMI全高清数字信号输出；输入/输出路数可以根据项目特别定制，为中小型电视墙解码服务提供强有力的支持，项目工程首选，支持最高500万(含以下1080P)网络球机的控制，支持报警联动自动切屏功能，支持ip地址冲突检测！单画面解码显示:1个900万/800万/600万/500万/300万/200万，4分割4个1080P，9分割960P/720P，16分割D1。解码拼接任意切换一体化管理，以上功能制造商满足：提供 公安部检测报告，国家高新技术企业。 | 套
19 | 落地机柜 | 支架均采用 SPCC优质冷轧钢板保障质量的源头；表面采用静电喷塑工艺，喷塑固化温度 180-210度，涂层厚度 80-100微米，对高防腐要求产品还可选择阴极电泳底漆工艺，防腐耐锈。户外支架外观材料可依据场景选择如冷板、SUS304、SUS316、铝塑板、铝单板等材料，表面处理方式可选户外塑粉、喷漆、氟碳漆等工艺 | 套
20 | LED显示屏 | 3*5拼接屏上方条幅屏 | 套
21 | 窗户封堵 | 机房内窗户封堵、粉刷、喷漆 | 项
22 | 12芯光缆 | 图书馆-启智楼，宿舍楼-启智楼两条光缆、光纤收发器、熔接、光纤收发器机架、光纤ODF箱等 | 项
宿舍楼楼监控
序号 | 名称 | 参数 | 单位
1 | 摄像机 | 400万高清网络摄像机枪机43台、半球57台、球机1台，200万电梯防爆半球4台 | 台
2 | 电梯网桥 | 电梯无线网桥4对 | 对
3 | 全千兆交换机 | 核心汇聚交换机1台，16口poe交换机10台， | 台
4 | 网络机柜 | 0.35米网络机柜 | 台
5 | 其他 | RVV2*1.5平方监控电源线一批，超五类非屏蔽网线一批，其他辅材一批，含安装调试及施工 | 项
专家楼网络布线
序号 | 名称 | 参数 | 单位
1 | 摄像机 | 400万高清网络摄像机枪机46台、200万电梯防爆半球1台 | 台
2 | 电梯网桥 | 电梯无线网桥1对 | 对
3 | 全千兆交换机 | 汇聚24口交换机1台，24口poe交换机2台，8口poe交换机2台 | 台
4 | 网络机柜 | 0.35米网络机柜 | 台
5 | 其他 | RVV2*1.5平方监控电源线一批，超五类非屏蔽网线一批，其他辅材一批，含安装调试及施工 | 项
6 | 综合布线 | 3个微机室每教室106台 | 点
7 | 防静电地板 | 规格602mm*602mm*40mm，PVC饰面或陶瓷面全钢材质防静电地板，无边框设计，架高20cm安装，包含横旦、支架等地板五金配件及施工 | 平
8 | 踢脚线 | 6-8cm铝合金，含施工 | 米
9 | 金属桥架 | 加厚强电、弱电镀锌桥架，地板下敷设安装 | 米
新餐厅监控
序号 | 名称 | 参数 | 单位
1 | 摄像机 | 400万高清网络摄像机枪机21台、半球8台 | 台
2 | 全千兆交换机 | 24口汇聚交换机1台，24口poe交换机2台 | 台
3 | 网络机柜 | 0.35米网络机柜 | 台
4 | 其他 | RVV2*1.5平方监控电源线一批，超五类非屏蔽网线一批，其他辅材一批，含安装调试及施工 | 项
5 | 立杆 | 新餐厅南门西南侧4米立杆一根，含辅料及施工 | 根
6 | 12芯光缆 | 新餐厅-总部大楼监控室，光纤收发器、熔接等 | 项
总部大楼监控室
序号 | 名称 | 参数 | 单位
1 | 显示器 | 21.5显示器，品牌采用国产一线品牌 | 台
2 | 录像机 | 32路8盘位或32路16盘位国产一线品牌，与原监控系统兼容性能高。新餐厅1台，2号宿舍2台、行政楼步梯1台 | 台
3 | 监控硬盘 | 保证新餐厅29路摄像机、行政楼步梯12路摄像机、2号宿舍42路摄像机录像时间不低于90天 | TB
4 | 布线 | 网络机柜-录像机布线及配套（高清切屏器等），新增录像机硬盘安装及调试 | 项
预算费用：