## 网路技术参数
网络参数
网络机房
序号 | 名称 | 参数 | 单位
1 | 防静电地板 | 规格602mm*602mm*40mm，PVC饰面或陶瓷面全钢材质防静电地板，无边框设计，架高20cm安装，包含横旦、支架等地板五金配件及施工 | 平
2 | 不锈钢踢脚线 | 6-8cm不锈钢，含施工 | 平
3 | 金属桥架 | 加厚强电、弱电镀锌桥架，地板下敷设安装 | 米
4 | 壁挂配电柜 | 配置一套壁挂配电柜，市电和UPS共用，内部元件按需定制，品牌采用国产一线品牌 | 套
5 | 机房入户电缆 | 从强电井主配电柜引入五芯电缆至配电柜，规格不小于4*16平方+1*10平方，含线材及施工 | 米
6 | 航空插座 | 大功率防水航空插头 插头 三芯 不小于16A | 套
7 | 恒温精密空调 |  | 台
8 | 空调承重架 | 现场加工空调承重架 | 套
9 | 机房动环系统 | 数字型感烟探测器、数字型温湿度探测器、实时监测空调状态、实时监测UPS状态、实时监测地面漏水状态,含漏水检测绳、软件模块 | 套 | 可选
10 | 柜式七氟丙烷 气体灭火装置 | 七氟丙烷灭火剂180kg、泄压口1个、气体灭火控制器1只及其他配套、含运费及安装 | 套
11 | 服务器机柜 | 2000mm*600mm*1000m，含运费及安装 | 个
12 | PDU | 8位16A | 个
13 | UPS系统 | 10KS UPS主机1台、16节120AH蓄电池、1台电池柜 | 套
14 | 机房迁移 | 原网络机柜防火墙、上网行为管理、核心交换等设备迁移 | 项
15 | 出口网关 | 硬件：采用非X86多核架构，2U机架式设备，1个独立管理电口+16个千兆电口+4对Combo口+4个千兆光口+6个万兆光口，接口卡扩展槽位≥2个，支持冗余电源，支持双硬盘，可扩展500GB/1T HDD、480GB SSD 性能：七层吞吐量9Gbps，三层吞吐量30Gbps；并发连接数500万，每秒新建连接数（HTTP）15万；WAN口带宽支持：流控3.5G，IPS+流控3.3G，流控+IPS+AV防病毒3G，国产一线品牌 | 台 | 原设备待机2000人左右， 待机6000人左右
16 | 综合布线 | 3个微机室每教室106台 | 点
17 | 防静电地板 | 规格602mm*602mm*40mm，PVC饰面或陶瓷面全钢材质防静电地板，无边框设计，架高20cm安装，包含横旦、支架等地板五金配件及施工 | 平
18 | 踢脚线 | 6-8cm铝合金，含施工 | 米
19 | 金属桥架 | 加厚强电、弱电镀锌桥架，地板下敷设安装 | 米
预算费用：