## 给袋机包装设备 (2)
技术参数 | 给袋式包装机
需求项目 | 上料机+平台+组合称＋给袋机+打码机+重拣机
产品规格 | 1、多头组合称，14斗及以上 2、在线打码。（紫外激光喷码） 3、装包速度：袋宽20cm以上，装袋速度35包/min以上。袋宽小于20cm的，装袋速度45包/min以上。 4、成品率：100% 5、出料口链接重拣机（单包重80g-500g） 6、平台尺寸：长2米、宽2米、高1.9米 （可放脱氧剂投包机）
生产能力 | 线体设计产能及产品规格尺寸：40袋/分钟
功能要求 | 1、454g薄皮核桃：20.8*30cm*9cm(宽*高*底)（净含量：454g/袋，8边封袋） 2、200g薄皮核桃：20.8*20cm*7cm(宽*高*底)（净含量：200g/袋，4边封直立袋） 3、128g薄皮核桃：15.8*22.8cm*7cm(宽*高*底)（净含量：128g/袋，4边封直立袋） 4、100g带壳巴旦木：13.8*20cm*7cm(宽*高*底)（净含量：100g/袋，4边封直立袋）
技术要求 | 1. 各设备故障率≤1.5%，均需满足产能需求； 2. 与食品直接接触或者可能间接接触的零部件，采用食品级材质（不限于框架，吸嘴），需附相关食品级检测报告； 3. 立式包装设备：合格率≥99%； 4.同步传动机构准确、稳定、能耗低，调整方便、换产，检修、维护、安装灵活； 5.操作控制系统，采用触摸屏人机界面控制，可设置计量值并自动监测计量、调速装置等； 6.安全装置，机件性能精密耐用，食品级安全防护及防脱螺丝紧固，避免异物。设备运行故障、安全互锁、缺料等可报警提示； 7. 噪音：≤75dB； 8.提供设备的关键耗材明细，使用量及使用周期情况说明； 9.设备使用说明书应有：规格性能、机械传动的系统图、液压系统图、电气系统图、设备基础布置图、润滑图表和有关安装、操作、使用和维修的说明等。 10.设备维修手册应有：外观示意图及基础图、机械传动图、液压系统图、电气系统图及线路图、滚动轴承位置图、组件部件装配图、备件图，还包括滚动轴承、液压元件、电气电子元件、皮带链条等外购件明细有等。 11.备件制造工艺规程应有：专用备件、工具及其图纸、工艺程序及所用的设备、检查方法和注意事项等。 12.修理质量规则应有：各类设备磨损零件修换规则、各类设备修理装配通用技术文件、各类设备空运转及负荷试车规则等。 以上需提供中文3份。
工作环境（甲供） | 温度：25±2.5°C；湿度：45±5%rh；电源：220V/380V；气源：0.6MPa；外包层高4.3m

## 卷膜包装机
技术参数 | 卷膜包装机
需求项目 | 上料机+平台+组合称＋卷膜包装机+打码机+重拣机
产品规格 | 1、多头组合称，14斗及以上 2、在线打码。（紫外激光喷码） 3、卷膜小于30cm，装袋速度60包/min以上。 4、成品率：100% 5、出料口链接重拣机（单包重20g-150g） 6、平台尺寸：长2米、宽2米、高1.9米 （可放脱氧剂投包机）
生产能力 | 线体设计产能及产品规格尺寸：60袋/分钟
技术要求 | 1. 各设备故障率≤1.5%，均需满足产能需求； 2. 与食品直接接触或者可能间接接触的零部件，采用食品级材质（不限于框架，吸嘴），需附相关食品级检测报告； 3. 立式包装设备：合格率≥99%； 4.同步传动机构准确、稳定、能耗低，调整方便、换产，检修、维护、安装灵活； 5.操作控制系统，采用触摸屏人机界面控制，可设置计量值并自动监测计量、调速装置等； 6.安全装置，机件性能精密耐用，食品级安全防护及防脱螺丝紧固，避免异物。设备运行故障、安全互锁、缺料等可报警提示； 7. 噪音：≤75dB； 8.提供设备的关键耗材明细，使用量及使用周期情况说明； 9.设备使用说明书应有：规格性能、机械传动的系统图、液压系统图、电气系统图、设备基础布置图、润滑图表和有关安装、操作、使用和维修的说明等。 10.设备维修手册应有：外观示意图及基础图、机械传动图、液压系统图、电气系统图及线路图、滚动轴承位置图、组件部件装配图、备件图，还包括滚动轴承、液压元件、电气电子元件、皮带链条等外购件明细有等。 11.备件制造工艺规程应有：专用备件、工具及其图纸、工艺程序及所用的设备、检查方法和注意事项等。 12.修理质量规则应有：各类设备磨损零件修换规则、各类设备修理装配通用技术文件、各类设备空运转及负荷试车规则等。 以上需提供中文3份。
工作环境（甲供） | 温度：25±2.5°C；湿度：45±5%rh；电源：220V/380V；气源：0.6MPa；外包层高4.3m