## 质选机
技术参数 | 质选机
需求项目 | 质选机
功能要求 | 1、成品率：≤98% 2、对超大果、大果、中果、小果、超小果 ，都能兼容分选支持。 3、各区域、产地的样本深度学习、兼容性强、易用可靠； 4、从内而外检测，多光谱+深度学习， 5、用于夏果仁、碧根果仁、巴旦木仁、核桃仁等原料挑选，选出原料里面的次品：萎缩果仁、红心果仁、霉变果仁、僵果仁、虫蛀果仁、黑果仁等
生产能力 | 线体设计产能及产品规格尺寸：1200kg/H以上
技术要求 | 1. 各设备故障率≤1.5%，均需满足产能需求； 2. 与食品直接接触或者可能间接接触的零部件，采用食品级材质（不限于框架，吸嘴），需附相关食品级检测报告； 3.同步传动机构准确、稳定、能耗低，调整方便、换产，检修、维护、安装灵活； 4、5.操作控制系统，采用触摸屏人机界面控制，可设置检测精度值值并自动监测计量、调速装置等； 6.安全装置，机件性能精密耐用，食品级安全防护及防脱螺丝紧固，避免异物。设备运行故障、安全互锁、缺料等可报警提示； 7. 噪音：≤75dB； 8.提供设备的关键耗材明细，使用量及使用周期情况说明； 9.设备使用说明书应有：规格性能、机械传动的系统图、液压系统图、电气系统图、设备基础布置图、润滑图表和有关安装、操作、使用和维修的说明等。 10.设备维修手册应有：外观示意图及基础图、机械传动图、液压系统图、电气系统图及线路图、滚动轴承位置图、组件部件装配图、备件图，还包括滚动轴承、液压元件、电气电子元件、皮带链条等外购件明细有等。 11.备件制造工艺规程应有：专用备件、工具及其图纸、工艺程序及所用的设备、检查方法和注意事项等。 12.修理质量规则应有：各类设备磨损零件修换规则、各类设备修理装配通用技术文件、各类设备空运转及负荷试车规则等。 以上需提供中文3份。
工作环境（甲供） | 温度：25±2.5°C；湿度：45±5%rh；电源：220V/380V；气源：0.6MPa；外包层高4.3m

## X光机
技术参数 | X光精选机
需求项目 | X光精选机
功能要求 | 1、成品率：≤98% 2、对超大果、大果、中果、小果、超小果 ，都能兼容分选支持。 3、各区域、产地的样本深度学习、兼容性强、易用可靠； 4、从内而外检测，多光谱+深度学习，夏果设备设计同时兼容核桃类 5、用于夏果、碧根果、巴旦木原料挑选，选出原料里面的次品：萎缩果、红心果、霉变果、僵果、虫蛀果、黑果等
生产能力 | 线体设计产能及产品规格尺寸：1200kg/H以上
技术要求 | 1. 各设备故障率≤1.5%，均需满足产能需求； 2. 与食品直接接触或者可能间接接触的零部件，采用食品级材质（不限于框架，吸嘴），需附相关食品级检测报告； 3.同步传动机构准确、稳定、能耗低，调整方便、换产，检修、维护、安装灵活； 4、5.操作控制系统，采用触摸屏人机界面控制，可设置检测精度值值并自动监测计量、调速装置等； 6.安全装置，机件性能精密耐用，食品级安全防护及防脱螺丝紧固，避免异物。设备运行故障、安全互锁、缺料等可报警提示； 7. 噪音：≤75dB； 8.提供设备的关键耗材明细，使用量及使用周期情况说明； 9.设备使用说明书应有：规格性能、机械传动的系统图、液压系统图、电气系统图、设备基础布置图、润滑图表和有关安装、操作、使用和维修的说明等。 10.设备维修手册应有：外观示意图及基础图、机械传动图、液压系统图、电气系统图及线路图、滚动轴承位置图、组件部件装配图、备件图，还包括滚动轴承、液压元件、电气电子元件、皮带链条等外购件明细有等。 11.备件制造工艺规程应有：专用备件、工具及其图纸、工艺程序及所用的设备、检查方法和注意事项等。 12.修理质量规则应有：各类设备磨损零件修换规则、各类设备修理装配通用技术文件、各类设备空运转及负荷试车规则等。 以上需提供中文3份。
工作环境（甲供） | 温度：25±2.5°C；湿度：45±5%rh；电源：220V/380V；气源：0.6MPa；外包层高4.3m