## 充氮包装机
技术参数
需求项目 | 充氮式包装机
产品规格 | 1、包装材质：PET12/AL7/PE45，铝箔材质 2、残氧量：3%以下
生产能力 | 线体设计产能： 包装速度:≥200包/min 的包装速度优先考虑
功能要求 | 1. 包装机需配备供料装置，有充氮功能，可以与管路相接，可实现充氮/不充氮功能的切换； 2.与食品直接接触或者可能间接接触的零部件须具备防滴漏功能，使用食品级润滑油； 3. 设备需采用国际/国内一线品牌配件，需计量校准的部件须便于拆卸； 4. 具备 MES 数据采集接口，可导出产能、机器故障时间、单次作业时间及不良品数据统计分析等关键数据； 5. 各单机前后有联动功能；
技术要求 | 1. 整机故障率≤1%，且实际产出均需满足产能需求；匹配制氮机安装相关管路及氮气充填装置，充氮装置设计能耗低，显示充氮耗用数据。 2. 与食品直接接触或者可能间接接触的零部件，采用食品级材质（不限于框架），需附相关食品级检测报告； 3. 端封不良率≤1%，提供匹配产能需求相关调试标准参数； 4.同步传动机构准确、稳定、能耗低，调整方便、换产，检修、维护、安装灵活； 5.操作控制系统，采用触摸屏人机界面控制，可设置计量值并自动监测计量、无级调速装置等； 6.安全装置，机件性能精密耐用，食品级安全防护及防脱螺丝紧固，避免异物。设备运行故障、安全互锁、缺料等可报警提示； 7. 噪音：≤75dB； 8.提供设备的关键耗材明细，使用量及使用周期情况说明； 9.提供产品操作说明书、PLC 梯形图、电气原理图及装配图：中文各3份。
工作环境（甲供） | 温度：25±2°C；湿度：50~65%rh；电源：220V/380V；气源：0.6MPa
制表人： 审核人： 核准人：