## 臭氧发生器
臭氧发生器
需求项目 | 风冷臭氧发生器（包含室内强排、互锁、报警联动及管路安装）
产品规格 | 匹配公司产品需求
生产能力 | 大于500g/h
功能要求 | 1、工艺需求：臭氧浓度≥28ppm，作用时长≥60分钟，浓度提升速度≤15分钟。 2、功能需求：分区独立控制，原料进入臭氧杀菌间，可调时间控制启动杀菌，臭氧杀菌器依据浓度设定自行调整杀菌浓度，杀菌开启后前后门禁互锁，报警显示屏显示在线杀菌中。杀菌结束后联动强排可调时间控制启动，强排结束互锁解触，报警显示屏显示杀菌完成。一次杀菌完成，原料出库入库，进行下一次循环杀菌。
技术要求 | 1、四个杀菌室尺寸分别为（长*宽*高）705*1075*400cm、676*1075*400cm、690*1075*400cm、695*1075*400cm。 2、分室独立管控，需要流量分配器、PLC触摸屏，每个杀菌室各需求浓度检测头5个，仪表显示器每房间两套。 3、设备外部除了产品铭牌、警示、操作标识外，需无其他标识；
工作环境 | 电源：220V/380V；
制表： 审核： 会审： 核准：