## 各环节输送
各环节输送系统
需求项目 | 各环节输送系统
产品规格 | 小包装规格： 原料种类：去核枣、核桃等
生产能力 | 线体设计产能：匹配各区域设备与工艺需求
功能要求 | 1.电机及减速机各动力部分，需符合食品车间要求，附有防水、防污、防尘、散热需求不锈钢护罩； 2.设备与传送带易于清洁，无死角难以清洁部位，速度可调，需匹配设计产能需求； 3.动线连接规划需合理，与各设备实现无缝连接不产生漏料； 4.匹配与各机台设备联动，与在线打码联动可实现自动分隔； 5.部分区域设备实现理料可以调整，提高设备操作效率； 6.堵料短停与设备联动，防止产品或物料堆积，提高产品品质； 7.清洗环节输送带下部需配置接水盘； 8.原料及链板输送带两侧需挡板； 9.提升输送底部需配置接料槽，易拆卸； 10.前处理输送带具备自清洁功能。
技术要求 | 1. 各设备故障率≤0.5%，均需满足产能需求； 2.输送带可调整防跑偏及涨紧装置。皮带或模块易于更换和维修保养； 3. 与食品直接接触或者可能间接接触的零部件，采用食品级材质（不限于框架，传送带），需附相关食品级检测报告； 4.同步传动机构准确、稳定、能耗低，调整方便、换产，检修、维护、安装灵活； 5.操作控制系统，采用触摸屏人机界面控制，可设置计量值并自动监测计量、调速装置等； 6.安全装置，机件性能精密耐用，食品级安全防护及防脱螺丝紧固，避免异物。设备运行故障、安全互锁、安全急停装置、缺料等可报警提示； 7. 噪音：≤60dB； 8.提供设备的关键耗材明细、单价，使用量及使用周期情况说明； 9.设备外部除了产品铭牌、警示、操作标识外，需无其他标识； 10.设备使用说明书应有：规格性能、机械传动的系统图、电气系统图、设备基础布置图；转动部位加油及润滑方便附有润滑图表； 11.修理质量规则应有：各类设备磨损零件修换规则、各类设备修理装配通用技术文件、各类设备空运转及负荷试车规则等； 12.电机：三菱、松下、三洋、汇川；不锈钢材质：厚度2mm，太钢，张浦，宏旺；电器元件：亚德客、施耐德、西门子；减速机：SEW，ROSSI； 以上需提供中文3份。
工作环境 | 温度：25±2.5°C；湿度：65±5%rh；电源：220V/380V；气源：0.6MPa
制表： 审核： 会审： 核准：