## 制氮机
制氮机
需求项目 | 制氮机
产品规格 | 整个制氮机包含安装、管路、设备。
生产能力 | 制氮能力≥40Nm3 / h
功能要求 | 制氮机功能要求 1、氮气出口压力 0~0.65MPa(根据纯度与流量大小可调） 2、出口气氮气纯度 ≥99.99%（负载100%） 3、工作周期(单塔) 45~60S（可调） 4、吸附压力 Std.0.8MPa ¦ Min.0.5MPa 5、入口空气含油要求 ≤0.01ppm 6、出口氮气含尘量 ≤0.01um 7、出口氮气常压露点 ≤-30℃ 8、制氮机压差≤0.15Mpa 9、冷却方式：风冷 10、制氮气方式：PSA变压吸附式 | 储气罐功能要求 1、工作压力≥0.8Mpa
技术要求 | 1、制氮机接线端子应统一标明线号，电缆应标明铭牌。易于维护和修理。严禁使用质量差、绝缘性能差的电力电缆和控制电缆。电缆布局应整齐、合理。 2、制氮机气体连接管道应牢固可靠，以免发生泄漏 3、制氮机能够24小时连续运转 4、制氮机必须装设温度保护装置，超温能自动切断电源 5、制氮机操作方式：自动控制/手动控制可选 6、仪表、阀门安装牢固质量可靠 7、拥有自动放空及氮气纯度检测装置保证成品气品质 8、电气装置采用西门子、施耐德、正泰、台达、欧姆龙、昆仑通泰、昶艾等主流品牌 9、吸附桶及吸附剂采用长风、三力、久宙等品牌 10、气动控制主要元件采用亚德客、费斯托、SMC、盛达、腾瑞、等主流品牌 11、仪器仪表主要元件采用红旗、华科、迪泰尔、川仪等品牌 12、拥有远程开关机功能，实现远程启停，安全装置，机构件性能稳定耐用，设备运行故障、安全互锁、安全急停装置等可报警提示； 13、对各消耗件提供清单及达到使用时长报警装置 14、在触摸屏内显示电子说明书，电路图，流程图，系统保养清单，操作规程，纯度、压力、流量、故障报警，等信息 15、提供产品操作说明书、电气原理图及装配图：电子/纸质各两份 16、设备外部除了产品铭牌、警示、操作标识外，需无其他标识； | 1、储气罐必须装设动作可靠的安全阀和防水网，并设置检查孔，按照国家标准出具检验合格报告 2、储气罐必须装设压力表 3、储气罐底部必须装设自动排污装置，能够排出储气罐内部污物
工作环境 | 电源220V；380V/50Hz ，噪音≤70dB（距设备1 米处）
制表： 审核： 会审： 核准：