## X光检测
X光异物检测
需求项目 | X光异物检测（带异物剔除、缺料检测功能、封口夹料检测）
产品规格 | 能过铝箔、镀铝材质
生产能力 | 线体设计产能：650包/分钟
功能要求 | 1.检测灵敏度（铝膜）：SUS316Ø0.8mm；CU(Non-Fe)Ø0.8mm；FeØ0.8mm；误剔率：小于1%；准确率：99.7%； 2.检测灵敏度（PE膜）：SUS316Ø0.8mm；CU(Non-Fe)Ø0.8mm；FeØ0.8mm；误剔率：小于1%；准确率：99.7%； 3.检测包装内产品缺损、异物、封口不良等
技术要求 | 1.各设备故障率≤0.5%，均需满足产能需求； 2.与食品直接接触或者可能间接接触的零部件，采用食品级材质（不限于框架，吸嘴），需附相关食品级检测报告，例如食品帘FDA报告等； 3.同步传动机构准确、稳定、能耗低，调整方便、换产，检修、维护、安装灵活； 4.操作控制系统，采用触摸屏人机界面控制，可设置计量值并自动监测计量、调速装置等；具有设计合理剔除装置； 5.安全装置，机件性能精密耐用，食品级安全防护及防脱螺丝紧固，避免异物。设备运行故障、安全互锁、缺料等可报警提示； 6. 噪音：≤75dB； 7.提供设备的关键耗材明细、单价，使用量及使用周期情况说明； 8.设备使用说明书应有：规格性能、机械传动的系统图、液压系统图、电气系统图、设备基础布置图、润滑图表和有关安装、操作、使用和维修的说明等。 9.设备维修手册应有：外观示意图及基础图、机械传动图、液压系统图、电气系统图及线路图、滚动轴承位置图、组件部件装配图、备件图，还包括滚动轴承、液压元件、电气电子元件、皮带链条等外购件明细有等。 10.设备外部除了产品铭牌、警示、操作标识外，需无其他标识； 11.修理质量规则应有：各类设备磨损零件修换规则、各类设备修理装配通用技术文件、各类设备空运转及负荷试车规则等； 12.电气元器件要求：PLC：西门子、欧姆龙、三菱；触摸屏：三星、飞利浦、合力泰；电机：三菱、松下、三洋、汇川；不锈钢材质：厚度2mm，太钢，张浦，宏旺；电器元件：亚德客、施耐德、西门子； 13.提供辐射检测报告（< l uSv/hr）； 14.X光发生器CE认证，X光探测器CE认证；赠送检测片需具备第三方认证。 以上需提供中文3份。
工作环境 | 温度：25±2.5°C；湿度：65±5%rh；电源：220V/380V；气源：0.6MPa
制表： 审核： 会审： 核准：