## 大二各环节输送
大单品二车间输送线
需求项目 | 各环节输送系统
产品规格 | 成品/半成品：整箱产品、芝麻丸/芝麻派小包装产品 原料种类：去核半枣、枣核、枣粒、枣干等
生产能力 | 线体设计产能：匹配各区域设备与工艺需求
功能要求 | 1、电机及减速机各动力部分，需符合食品车间要求，附有防水、防污、防尘、散热，需求不锈钢护罩； 2、设备与传送带易于清洁，无死角难以清洁部位，速度可调，需匹配设计产能需求； 3、动线连接规划需合理，与各设备实现无缝连接不产生漏料； 4、部分区域设备实现理料可以调整，提高设备操作效率； 5、堵料短停与设备联动，防止产品或物料堆积，提高产品品质； 6、原料输送带两侧需加挡板，防止物料进入皮带间隙内，皮带底部需使用花纹板，分道输送线需道与道之间增加挡板； 7、去核切瓣机成品/枣核出料输送带整体需易拆卸，便于清洗； 8、提升输送/皮带衔接处/枣核输送线需配置接料槽，易拆卸，防止物料掉落至输送线内，尾部需做刮板； 9、前处理输送带具备皮带张紧机构，易松开便于背部清洗。
安全要求 | 1、设备配有急停按钮，启动按钮、电气开关等要有安全挂锁位置。设备故障时须有安全互锁，有安全报警装置； 2、外露链条处有防护罩，滚筒有防夹功能。外露轴承需有轴承防尘罩，机架方管端口需封堵； 3、设备表面及电控柜防溅水要求，经常水溅位置电机防护等级IP65,一般位置防护等级IP54。设备运行噪音不超过75db； 4、产品上部应有防滴油，防异物跌落装置，防止产品污染及异物混入； 5、高温、电气柜表面、链轮链条传动、高空易跌落、易滑处等需有安全警示，尖角处有防碰撞处防护； 6、机件性能精密耐用，食品级安全防护及防脱螺丝紧固，避免异物，禁止使用塑料扎带捆扎线束等。
技术要求 | 1、各设备故障率≤0.5%，运输量：2T/h；食品级材质，颜色：蓝色，根据工况做调整：PVC/PU/PE/硅胶；最大负载：100KG/m；速度可调：0.5-1m/s；拉力：多层厚度：2-5mm；摩擦系数：0.2；耐温：-20-100℃；耐水、耐油、耐磨、耐化学试剂、均需满足需求； 2、输送带可调整防跑偏及涨紧装置。皮带或模块易于更换和维修保养；最大负载皮带正常运转，传动滚筒不打滑，物料正常供给；输送带强度能满足满负荷物料重量时正常运转要求，不跑偏； 3、与食品直接接触或者可能间接接触的零部件，采用食品级材质（不限于框架，传送带），食品级安全防护及防脱不锈钢螺栓，避免异物。外部扎带使用不锈钢，需附相关食品级检测报告； 4、同步传动机构准确、稳定、能耗低，调整方便、换产，检修、维护、安装灵活，减速机、电机、轴承润滑方便； 5、清扫装置能将粘在皮带机上的物料清理下来，并落至下道输送皮带上；物料不散落，底部易清理； 6、设备外部除了产品铭牌、警示、操作标识外，需无其他标识； 7、交付时厂家需提供： ①Bom清单 包含关键耗材明细、单价，使用量及使用周期情况说明。一式三份 ②设备使用说明书 规格，性能、机械传动的系统图、电气系统图，润滑图表和有关安装、操作、使用和维修的说明等；一式三份 ③设备维修手册 外观示意图及基础图、机械传动图、电气系统图及线路图、滚动轴承位置图、组件部件装配图、备件图，还包括滚动轴承、皮带链条等外购件明细等 一式三份 8、修理质量规则应有：各类设备磨损零件修换规则、各类设备修理装配通用技术文件、各类设备空运转及负荷试车规则等； 9、皮带：永利；轴承：NSK、SKF；电机：三菱、松下、三洋、汇川；不锈钢材质：厚度2mm，太钢，张浦，宏旺；电器元件：亚德客、施耐德、西门子；减速机：SEW，ROSSI，SITI；
工作环境 | 温度：25±2.5°C；湿度：65±5%rh；电源：220V/380V；气源：0.6MPa
制表： 审核： 会审： 核准：